## uvjjw3wh
Comment | Description | Designator | Footprint | LibRef | Quantity | Link Shopee | VNese Price | Link Thay thế | Lưu ý
100uF 50V | 100uF 50V 140mA@120Hz ±20% SMD,D8xL10mm Aluminum Electrolytic Capacitors - SMD ROHS | C1 | CAP-ALU-SMD-F-NEW | C_ALU_100uF_50V_F | 1 | https://linhkien.cxt.vn/3033-tu-nhom-100uf-50v-8x105.html |  | CXT.VN – Từ ý tưởng đến sản phẩm - EEE-TP1V101AP Tụ nhôm 100uf 35V 8X10.2mm |  | Giá trong link là giá cho 1pcs, nhân với số lượng để ra giá cuối cùng
10uF 50V | 10 µF ±20% 50V Ceramic Capacitor X5R 0805 (2012 Metric) | C2, C7, C11 | CAP_SMD_0805_NEW | C0805_MLCC_10uF_50V | 3 | CXT.VN – Từ ý tưởng đến sản phẩm - Tụ 106 10uF 0805 50V 10% (10c)
100nF 50V | 0.1 µF ±10% 50V Ceramic Capacitor X7R 0805 (2012 Metric) | C3, C4, C6, C9, C10, C12, C13 | CAP_SMD_0805_NEW | C0805_MLCC_100nF_50V | 7 | CXT.VN – Từ ý tưởng đến sản phẩm - Tụ 104K 0.1uF 100nF 0805 50V 10% (10c)
10uF 16V | 10uF 16V 14mA@120Hz ±20% SMD,D4xL5.4mm Aluminum Electrolytic Capacitors - SMD ROHS | C5 | CAP-ALU-SMD-B -NEW | C_ALU_10uF_16V_B | 1 | CXT.VN – Từ ý tưởng đến sản phẩm - Tụ nhôm 10uF 16V 4.0x5.4mm
1uF 50V | 1 µF ±10% 50V Ceramic Capacitor X7R 0805 (2012 Metric) | C8 | CAP_SMD_0805_NEW | C0805_MLCC_1uF_50V | 1 | CXT.VN – Từ ý tưởng đến sản phẩm - Tụ 105 1uF 0805 50V 10% (10c)
SS34 | Diode 40 V 3A Surface Mount SMA | D1 | SMA | SS34 | 1 | CXT.VN – Từ ý tưởng đến sản phẩm - SS34 Diode Schottky 3A 40V SMA(DO-214AC)
SRV05-4 | 15V Clamp 4A (8/20µs) Ipp Tvs Diode Surface Mount SOT23-6L | D2 | SOT23-6 | TVS_SRV05-4 | 1 | https://linhkien.cxt.vn/4592-cdsot23-srv05-4-tvs-diode-24v-40v-sot23-6.html
DC-005 2.0 | Right-Angle DC Power Receptacle 2mm 6.4mm Plugin DC Power Connector ROHS | JP1 | DC_POWER_JACK | DC-005 2.0 | 1 | CXT.VN – Từ ý tưởng đến sản phẩm - Jack nguồn DC-005 DC5521 cái 5.5x2.1mm - Chân cong
XH2.54-2P | 1x2P 2P XH 1 2.54mm Tin 2 -25℃~+85℃ Brass 3A Straight Plugin,P=2.54mm Wire To Board Connector ROHS | JP2, JP5 | XH_2.54_2P | XH2.54-2P | 2 | CXT.VN – Từ ý tưởng đến sản phẩm - Header đực 2P XH2.54-2P chân thẳng (10c)
XH2.54-4P | 1x4P 4P XH 1 2.54mm Tin 4 -25℃~+85℃ Brass 3A Direct Insert Plugin,P=2.54mm Wire To Board Connector ROHS | JP3 | XH_2.54_4P | XH2.54-4P | 1 | CXT.VN – Từ ý tưởng đến sản phẩm - Header đực 4P XH2.54-4P chân thẳng (10c)
XH2.54-6P | 1x6P 6P XH 1 2.54mm Tin 6 -25℃~+85℃ Brass 3A Direct Insert Plugin,P=2.54mm Wire To Board Connector ROHS | JP4 | XH_2.54_6P | XH2.54-6P | 1 | CXT.VN – Từ ý tưởng đến sản phẩm - Header đực 6P XH2.54-6P chân thẳng (10c)
TYPE C 16P | USB-C (USB TYPE-C) USB 2.0 Receptacle Connector 24 (16+8 Dummy) Position Surface Mount, Right Angle; Through Hole | JP6 | TYPE C 16P | TYPE_C_16P | 1 | https://linhkien.cxt.vn/3738-cong-type-c-cai-16p-chat-luong-cao.html
120Ohms 100Mhz |  | L1, L2, L3 | FB_0805 | FR_120Ohms_100Mhz | 3 | CXT.VN – Từ ý tưởng đến sản phẩm - BLM21PG121BH1D Ferrite Beads 0805 120 OHMS 1.55A (10c) |  | CXT.VN – Từ ý tưởng đến sản phẩm - CBW201209U121T Ferrite Beads 120Ω 100MHz ±25% 0805 (10c)
2N3904S | 40V 350mW 100@10mA,1V 200mA NPN SOT-23 Bipolar (BJT) ROHS | Q1, Q2 | 2N3904S | 2N3904S-RTK/PS | 2 | https://linhkienchatluong.vn/transistor/2n3904-mmbt3904-1am-npn-transistor-02a-40v-sot-23-chinh-hang-jcet_sp787_ct15946.aspx
10K 1% | 10 kOhms ±1% 0.125W, 1/8W Chip Resistor 0805 (2012 Metric) Moisture Resistant Thick Film | R1, R3, R4 | RES_SMD_0805 | R0805_10K | 3 | CXT.VN – Từ ý tưởng đến sản phẩm - Điện trở 10K 0805 (1%) (50c)
0R | 0 Ohms Jumper Chip Resistor 0805 (2012 Metric) Automotive AEC-Q200 Thick Film | R2, R5, R8, R9 | RES_SMD_0805 | R0805_0R | 4 | CXT.VN – Từ ý tưởng đến sản phẩm - Điện trở 240R 0805 (1%) (50c)
5.1K 1% | 5.1 kOhms ±1% 0.125W, 1/8W Chip Resistor 0805 (2012 Metric) Moisture Resistant Thick Film | R6, R7 | RES_SMD_0805 | R0805_5.1K | 2 | CXT.VN – Từ ý tưởng đến sản phẩm - Điện trở 10K 0805 (1%) (50c)
TACTILE_2P | Tactile Switch SPST-NO Top Actuated Surface Mount | SW1, SW2 | C&K SW 2P | SWITCH_TACTILE_SPST | 2 | CXT.VN – Từ ý tưởng đến sản phẩm - Nút nhấn SMD 2P 3x6x2.5mm trắng (đóng dây) (10c) |  |  | 3x6x2.5mm trắng (đóng dây)
Test Point | Test Point | TP1, TP2, TP3, TP4, TP5, TP6, TP7 | TEST_POINT | TEST_POINT | 7 |  |  |  | Không cần mua
LM1084IS-3.3 | Linear Voltage Regulator IC Positive Fixed 1 Output 5A TO-263 (DDPAK-3) | U1 | TO263 | LM1084IS-3.3 | 1 | https://linhkienchatluong.vn/ic-on-ap/lm1084is-33-ic-on-ap-33v-5a-to-263-hgc-dong-day_sp1000_ct16043.aspx
ESP32-S3-WROOM-1-N4R8 | Bluetooth, WiFi 802.11b/g/n, Bluetooth v5.0 Transceiver Module 2.4GHz PCB Trace Surface Mount | U2 | ESP32-S3-WROOM-1-N4R8 | ESP32-S3-WROOM-1-N4R8 | 1 | https://linhkien.cxt.vn/9869-esp32-s3-wroom-1-n4r8-module-wifibluetooth.html
CH340C | 2Mbps Transceiver USB 2.0 SOP-16 USB Converters ROHS | U3 | CH340C | CH340C | 1 | https://linhkien.cxt.vn/4690-ch340c-ic-transceiver-2mbps-usb20-sop-16.html
MPU6050 |  |  |  |  | 1 | CXT.VN – Từ ý tưởng đến sản phẩm - Module cảm biến gia tốc MPU-6050 GY-521
MAX31865 |  |  |  |  | 1 | Mạch chuyển tín hiệu RTD to Digital MAX31865 PT100/PT1000
PCB |  |  |  |  | 5 |  | 100000 |  | Mạch đặt CXT (chưa tính ship)